## 封面
单板 BOM 文 件
项目名称： |  |  | 板卡名称：TP1506-MS22主板
板卡ERP： A-01-02-00195
BOM版本： V1.0
拟 制：
审 核：
批 准：
拟制： |  |  |  | 审核： | 批准：
修订记录
序号 | 版本号 | 变更单号 |  | 修订记录 | 变更人 | 修订日期 | 备注
1 | V1.0 |  |  | 初版 | 郝戴纬
2
3
4
5
6
7
8
9
10

## 单板BOM
单板BOM清单
板卡名称：TP1506-MS22主板 |  |  |  | 板卡型号：TP1506-MS22主板PCBA | 说明：
板卡ERP：A-01-02-00195 |  |  |  | BOM版本： V1.0
拟制： |  |  |  | 审核： |  | 批准：
序号 | 物料编码 | 物料名称 | 型号 | 参数描述 | 位号 | 数量 | 单位 | 封装 | 品牌 | 备注
1 |  | 陶瓷电容器 | 4.7uF | MLCC 4.7uF ±20% 6.3V X5R SMD 0201 | C2,C4,C91 | 3 | PCS | 0201
2 |  | 陶瓷电容器 | 10uF | MLCC 10uF ±20% 6.3V X5R SMD 0402 | C3 | 1 | PCS | 0402
3 |  | 陶瓷电容器 | 470pF | MLCC 470pF ±10% 16V X7R SMD 0201 | C5 | 1 | PCS | 0201
4 |  | 陶瓷电容器 | 100nF | MLCC 100nF ±10% 10V X5R SMD 0201 | C6,C21,C92 | 3 | PCS | 0201
5 |  | 陶瓷电容器 | 1uF | MLCC 1uF ±20% 6.3V X5R SMD 0201 | C11,C18,C20,C109 | 4 | PCS | 0201
6 |  | 陶瓷电容器 | 5.6pF | MLCC 5.6pF ±0.1pF 50V C0G SMD 0201 | C12 | 1 | PCS | 0201
7 |  | 陶瓷电容器 | 6.8pF | MLCC 6.8pF ±0.1pF 50V C0G SMD 0201 | C14 | 1 | PCS | 0201
8 |  | 陶瓷电容器 | 12pF | MLCC 12pF ±2% 50V C0G SMD 0201 | C15,C16,C25 | 3 | PCS | 0201
9 |  | 陶瓷电容器 | 3pF | MLCC 3pF ±0.1pF 50V C0G SMD 0402 | C17,C19 | 2 | PCS | 0402
10 |  | 陶瓷电容器 | 100pF | MLCC 100pF ±5% 50V C0G SMD 0201 | C22,C29 | 2 | PCS | 0201
11 |  | 陶瓷电容器 | 1nF | MLCC 1nF ±10% 25V C0G SMD 0201 | C23 | 1 | PCS | 0201
12 |  | 陶瓷电容器 | 1.2pF | MLCC 1.2pF ±0.1pF 50V C0G SMD 0201 | C30,C106 | 2 | PCS | 0201
13 |  | 陶瓷电容器 | 470pF | MLCC 470pF ±10% 50V X7R SMD 0402 | C56,C58,C82 | 3 | PCS | 0402
14 |  | 陶瓷电容器 | 10nF | MLCC 10nF ±10% 50V X7R SMD 0201 | C90 | 1 | PCS | 0201
15 |  | 陶瓷电容器 | 3pF | MLCC 3pF ±0.1pF 50V C0G SMD 0201 | C97 | 1 | PCS | 0201
16 |  | 陶瓷电容器 | 2.2uF | MLCC 2.2uF ±10% 10V X5R SMD 0201 | C110 | 1 | PCS | 0201
17 |  | 陶瓷电容器 | 6pF | MLCC 6pF ±0.1pF 50V C0G SMD 0201 | C111 | 1 | PCS | 0201
18 |  | 片式磁珠 | BLM03PX121SN1D | 磁珠,120Ω@100MHz,直流电阻:160mΩ,额定电流:700mA,0201 | L1,L2,L35 | 3 | PCS | 0201
19 |  | 厚膜电阻 | 0R | 厚膜电阻 0Ω,±1%,1/16W,SMD 0402 | L3 | 1 | PCS | 0402
20 |  | 绕线电感 | LQW15AN22NJ00D | 电感值:22nH,精度:±5%,额定电流:310mA,SMD 0402 | L4 | 1 | PCS | 0402
21 |  | 绕线电感 | LQW15AN18NG00D | 电感值:18nH,精度:±2%,额定电流:370mA,SMD 0402 | L5,L33 | 2 | PCS | 0402
22 |  | 绕线电感 | LQW15AN39NG00D | 电感值:39nH,精度:±2%,额定电流:250mA,SMD 0402 | L6,L9 | 2 | PCS | 0402
23 |  | 绕线电感 | LQW15AN68NG00D | 电感值:68nH,精度:±2%,额定电流:140mA,SMD 0402 | L8 | 1 | PCS | 0402
24 |  | 叠层电感 | MCL1608S2R2MT | 电感值:2.2uH,精度:±20%,额定电流:140mA,SMD 0603 | L12 | 1 | PCS | 0603
25 |  | 叠层电感 | LQP03TN1N6B02D | 电感值:1.6nH,精度:±0.1nH,额定电流:600mA,SMD 0201 | L23 | 1 | PCS | 0201
26 |  | 绕线电感 | LQW15CNR22J10D | 电感值:220nH,精度:±5%,额定电流:450mA,SMD 0402 | L26 | 1 | PCS | 0402
27 |  | 叠层电感 | LQG15HS1N0S02D | 电感值:1nH,精度:±0.3nH,额定电流:1A,SMD 0402 | L32 | 1 | PCS | 0402
28 |  | 绕线电感 | LQW15AN4N7B00D | 电感值:4.7nH,精度:±0.3nH,额定电流:750mA,SMD 0402 | L34 | 1 | PCS | 0402
29 |  | 场效应管 | 2N7002T | MOSFET，N沟道，60V，300mA，2.05Ω@4.5V/1.85Ω@10V，1.6V@250uA,SOT-523,工作温度：-55℃～+150℃ | Q2 | 1 | PCS | SOT-523
30 |  | 厚膜电阻 | 10K | 厚膜电阻 10KΩ,精度：±1%,50mW,SMD 0201 | R1,R25,R27,R57,R51 | 5 | PCS | 0201
31 |  | 厚膜电阻 | 1K | 厚膜电阻 1KΩ,精度：±1%,50mW,SMD 0201 | R7,R20,R21,R26,R55 | 5 | PCS | 0201
32 |  | 厚膜电阻 | 33 | 厚膜电阻 33Ω,精度：±1%,50mW,SMD 0201 | R43,R44,R45,R46,R47,R48 | 6 | PCS | 0201
33 | 1-IC-06-00012 | 无线收发芯片 | TP6300 | Sub-1G(40M~1070MHz)，S-FSK调制解调器，最大链路预算达170 dB可配置最高传输速率达200kbps，最优灵敏度达 -150 dBm. | U2 | 1 | PCS | qfn32-0_4-4_0x4_0hs2_8-h0_8 | 技象科技 | 关键器件
34 | 1-SW-09-00003 | 射频开关 | SW1179E | 工作频率:100MHz～3GHz，插入损耗:0.45dB@100MHz~900MHz 隔离度：≥28dB@100MHz~900MHz，回波损耗:≤-15dB， P0.1dB:32dBm，开关时间:20ns，最大功率:37dBm，芯片功耗:1.5uA@3V/1.5V，封装尺寸:SOT363-6，工作温度:-40～+85˚C，贮存温度:-65˚C～+150˚C | U9 | 1 | PCS | SOT363-6 | 矽磊 | 关键器件
35 | 1-IC-03-00031 | 单片机MCU | N32WB031KEQ6-2 | N32WB03x系列采用32位ARM Cortex-M0内核，最高工作主频64MHz, 支持BLE 5.1，发射电流4.2mA,接收电流3.8mA, 最大发射功率+6dBm，接收灵敏度-96dBm @BLE 1Mbps, 支持SIG Mesh | U11 | 1 | PCS | QFN32_N32WB031KEQ6 | 国民 | 关键器件
36 | 1-CR-01-00031 | 晶体 | XL7KI-TFS-32M | SMD-2016-32MHZ-8PF--/+10PPM | Y2 | 1 | PCS | TCXO_2016 | YXC(扬兴晶振) | 关键器件
37 | 1-CR-04-00009 | 温补晶振TCXO | WN4026M00018T5074006 | TXCO 26Mhz 2PPM 1.8V -40°C~85°C | Y4 | 1 | PCS | SMD-2016_4P | JWT(晶威特) | 关键器件
38 | 1-PB-01-00023 | 屏蔽罩 | 图号：TP1506-000-001 外形尺寸20.3×16.1×1.5mm 材质：洋白铜t=0.15 | 按图纸加工，表面镭雕请按打标示范文件执行，适用TP1506-MS22模组 | J1 | 1 | PCS | icsrc-MS22 |  | 按图纸加工，关键器件
39 |  | 直插铝电解电容 | ERZ1HM101E12OT | 100uF ±20% 50V 插件,D6.3xL12mm | C108 | 1 | PCS | 插件,D6.3xL12mm | AISHI(艾华)
40 |  | 贴片铝电解电容 | RVT1E221M0607 | 220uF ±20% 25V SMD6.3x7.7mm | C112 | 1 | PCS | SMD6.3xL7.7mm | HONOR(荣誉)
41 | 1-RE-07-00001 | 绕线插装电阻 | KNP03SJ0100A10 | 插装绕线电阻 阻值：10Ω 精度：±5% 功率：3W | R100 | 1 | PCS | MOR03SJ030JA10 | UNI-ROYAL(厚声) | 关键器件
42 | 1-CP-10-00007 | 超级电容 | SCMDOR5R5156QRH173334ET0H0P240A-N | 超级电容，额定电压5.5V，容值15F，容差-10%~+30%，交流等效串联电阻：＜70mΩ@1kHz，额定电流6.1A，尺寸17×33×34mm，工作温度：-40℃~+85℃ | C113 | 1 | PCS | sdm5r5m-F | 安纳德 | 关键器件
43 | 1-IN-09-00029 | 空心线圈 | AS0807-68NK | 封装：AS0807-68NK 额定电流:3A 直流电阻(max):4.1mΩ 阻抗(at 100MHz):120Ω 精度:±5% 工作温度范围:-55℃ to 125℃ RoHS | L100 | 1 | PCS | AS0807-68NK | 纳亨电子 | 关键器件